## 61-000-XLS Kusovník artiklov1
61 - Zoznam prístrojov k zákazke =3001+16A-1
Názov zákazky 0870 - (2021) - Katalog - (SK)
Vytvorené dňa: 1. 4. 2021
Vyhotovil: Tisko01
označenie prístroja úplné | EAN | názov materiálu | typ - objednacie číslo | počet | jednotka | balenie | výrobca | dodavateľ
=3001+16A-1 | 4028177813410 | Skriňový rozvádzač. | AX1038.000 | 1 | ks | B=1ks | Rittal | Rittal
=3001+16A-31M1 |  | Motor. 3x400/690V. | 3,0 kW | 1 | ks | B=1ks | ??? | ???
=3001+16A-32M1 |  | Motor. 3x230/400V. | 1,5 kW | 1 | ks | B=1ks | ??? | ???
=3001+16A-2 |  | Skrinka. PVC. Prázdna. YE. | XAL K01 | 1 | ks | B=1ks | Schneider | Schneider
=3001+16A-3 |  | Skrinka. PVC. Prázdna. YE. | XAL K01 | 1 | ks | B=1ks | Schneider | Schneider
=3001+16A-26B1 |  | Snímač magnetický. | XCS DMC 79010 | 1 | ks | B=1ks | Schneider | Schneider
=3001+16A-20Q1 |  | Odpínač výkonový. | VARIO. VCF01. | 1 | ks | B=1ks | Schneider | Schneider
=3001+16A-9U2 | 4028177028920 | Držiak hadice. 16mm. | SZ2593.000 | 1 | ks | B=20ks | Rittal | Rittal
=3001+16A-9U2 | 4028177028968 | Kabelová hadica. 16mm. | SZ2595.000 | 100 | cm | B=2500cm | Rittal | Rittal
=3001+16A-9U2 |  | Skrutka do plechu. | DIN7981C. 4,8x13. Zn. | 2 | ks |  | ??? | ???
=3001+16A-9U2 |  | Podložka vejárová. | DIN6798A. M4. Zn. | 2 | ks | B=1ks | ??? | ???
=3001+16A-9U1 | 4028177028920 | Držiak hadice. 16mm. | SZ2593.000 | 1 | ks | B=20ks | Rittal | Rittal
=3001+16A-9U1 | 4028177028968 | Kabelová hadica. 16mm. | SZ2595.000 | 100 | cm | B=2500cm | Rittal | Rittal
=3001+16A-9U1 |  | Skrutka do plechu. | DIN7981C. 4,8x13. Zn. | 2 | ks |  | ??? | ???
=3001+16A-9U1 |  | Podložka vejárová. | DIN6798A. M4. Zn. | 2 | ks | B=1ks | ??? | ???
=3001+16A-9U6 | 4028177939035 | Montážna výstuha. 320mm. | TS4599.100 | 1 | ks | B=20ks | Rittal | Rittal
=3001+16A-9U6 | 4028177510227 | Nit. Hliníkový. | 8800.531 | 2 | ks | B=100ks | Rittal | Rittal
=3001+16A-9U7 | 4028177939035 | Montážna výstuha. 320mm. | TS4599.100 | 1 | ks | B=20ks | Rittal | Rittal
=3001+16A-9U7 | 4028177510227 | Nit. Hliníkový. | 8800.531 | 2 | ks | B=100ks | Rittal | Rittal
=3001+16A-9U8 | 4028177939035 | Montážna výstuha. 320mm. | TS4599.100 | 1 | ks | B=20ks | Rittal | Rittal
=3001+16A-9U8 | 4028177510227 | Nit. Hliníkový. | 8800.531 | 2 | ks | B=100ks | Rittal | Rittal
=3001+16A-9U3 |  | Žľab perforovaný PVC. | 25x25x2000mm. | 280 | mm | B=2000mm | ??? | ???
=3001+16A-9U3 | 4028177510227 | Nit. Hliníkový. | 8800.531 | 3 | ks | B=100ks | Rittal | Rittal
=3001+16A-9U4 |  | Žľab perforovaný PVC. | 25x25x2000mm. | 280 | mm | B=2000mm | ??? | ???
=3001+16A-9U4 | 4028177510227 | Nit. Hliníkový. | 8800.531 | 3 | ks | B=100ks | Rittal | Rittal
=3001+16A-9U5 |  | Žľab perforovaný PVC. | 25x25x2000mm. | 280 | mm | B=2000mm | ??? | ???
=3001+16A-9U5 | 4028177510227 | Nit. Hliníkový. | 8800.531 | 3 | ks | B=100ks | Rittal | Rittal
=3001+16A-23TB1 | 4050118275476 | Zdroj. 24VDC. | 1469480000. PRO ECO 120W 24V 5A. | 1 | ks | B=1ks | Weidmüller | Weidmüller
=3001+16A-26KF1 |  | Bezpečnostný modul. | XPSAC5121 | 1 | ks | B=1ks | Schneider | Schneider
=3001+16A-23FC1 | 8590125416524 | Istič. | 41652. LTN-4C-1 | 1 | ks | B=12ks | OEZ | OEZ
=3001+16A-32QAA1 |  | Motorový spúšťač. | GV2-ME08 | 1 | ks | B=1ks | Schneider | Schneider
=3001+16A-32QAA1 |  | Blok kontaktov. | GVA-E11 | 1 | ks | B=1ks | Schneider | Schneider
=3001+16A-31QAA1 |  | Motorový spúšťač. | GV2-ME14 | 1 | ks | B=1ks | Schneider | Schneider
=3001+16A-31QAA1 |  | Blok kontaktov. | GVA-E11 | 1 | ks | B=1ks | Schneider | Schneider
=3001+16A-3U1 |  | Prívodný blok. | GV1-G09 | 1 | ks | B=1ks | Schneider | Schneider
=3001+16A-3U1 |  | Prípojnica. Hrebeň. | GV2-G245 | 1 | ks | B=1ks | Schneider | Schneider
=3001+16A-11KE1 |  | Programovateľný modul. | SR3 B261 BD | 1 | ks | B=1ks | Schneider | Schneider
=3001+16A-23X1 | 4050118391862 | Vodorovné značenie. | 2007110000. DEK 5/5 MM WS | 14 | ks | B=1000ks | Weidmüller | Weidmüller
=3001+16A-31QAB1 |  | Stykač. | LC1 D12 BD | 1 | ks | B=1ks | Schneider | Schneider
=3001+16A-X1 | 4050118391862 | Vodorovné značenie. | 2007110000. DEK 5/5 MM WS | 10 | ks | B=1000ks | Weidmüller | Weidmüller
=3001+16A-1U1 |  | Mostík izolovaný. | 11124. PE7 | 1 | ks | B=1ks | OEZ | OEZ
=3001+16A-0U1 |  | Mostík izolovaný. | 11121. N7 | 1 | ks | B=1ks | OEZ | OEZ
=3001+16A-X3 | 4050118391862 | Vodorovné značenie. | 2007110000. DEK 5/5 MM WS | 60 | ks | B=1000ks | Weidmüller | Weidmüller
=3001+16A-9U14 |  | Žľab perforovaný PVC. | 40x60x2000mm. | 250 | mm | B=2000mm | ??? | ???
=3001+16A-9U14 | 4028177510227 | Nit. Hliníkový. | 8800.531 | 3 | ks | B=100ks | Rittal | Rittal
=3001+16A-9U9 |  | Žľab perforovaný PVC. | 40x60x2000mm. | 290 | mm | B=2000mm | ??? | ???
=3001+16A-9U9 | 4028177510227 | Nit. Hliníkový. | 8800.531 | 3 | ks | B=100ks | Rittal | Rittal
=3001+16A-9U16 |  | Žľab perforovaný PVC. | 40x60x2000mm. | 350 | mm | B=2000mm | ??? | ???
=3001+16A-9U16 | 4028177510227 | Nit. Hliníkový. | 8800.531 | 4 | ks | B=100ks | Rittal | Rittal
=3001+16A-9U15 |  | DIN lišta dierovaná. | 0514500000. TS 35x7,5. | 205 | mm | 1ks á 2000mm | Weidmüller | Weidmüller
=3001+16A-9U15 | 4028177510227 | Nit. Hliníkový. | 8800.531 | 3 | ks | B=100ks | Rittal | Rittal
=3001+16A-9U13 |  | DIN lišta dierovaná. | 0514500000. TS 35x7,5. | 290 | mm | 1ks á 2000mm | Weidmüller | Weidmüller
=3001+16A-9U13 | 4028177510227 | Nit. Hliníkový. | 8800.531 | 3 | ks | B=100ks | Rittal | Rittal
=3001+16A-9U10 |  | Žľab perforovaný PVC. | 40x60x2000mm. | 330 | mm | B=2000mm | ??? | ???
=3001+16A-9U10 | 4028177510227 | Nit. Hliníkový. | 8800.531 | 4 | ks | B=100ks | Rittal | Rittal
=3001+16A-9U11 |  | DIN lišta dierovaná. | 0514500000. TS 35x7,5. | 330 | mm | 1ks á 2000mm | Weidmüller | Weidmüller
=3001+16A-9U11 | 4028177510227 | Nit. Hliníkový. | 8800.531 | 4 | ks | B=100ks | Rittal | Rittal
=3001+16A-9U12 |  | DIN lišta dierovaná. | 0514500000. TS 35x7,5. | 85 | mm | 1ks á 2000mm | Weidmüller | Weidmüller
=3001+16A-9U12 | 4028177510227 | Nit. Hliníkový. | 8800.531 | 2 | ks | B=100ks | Rittal | Rittal
=3001+16A-X2 | 4050118391862 | Vodorovné značenie. | 2007110000. DEK 5/5 MM WS | 16 | ks | B=1000ks | Weidmüller | Weidmüller
=3001+16A-7U1 |  | Vývodka. M25x1,5. | 805.5425 | 1 | ks | B=100ks | Scame | Scame
=3001+16A-7U1 |  | Matica. M25x1,5. | 805.5625 | 1 | ks | B=100ks | Scame | Scame
=3001+16A-7U7 | 4048879031653 | Vývodka. | 4000-70603-0240230. KDP/N 24/23. | 1 | ks | B=1ks | MURR | MURR
=3001+16A-26S1 |  | Ovládacia hlavica. Hríbik. RD. | ZB5 AS 844 | 1 | ks | B=1ks | Schneider | Schneider
=3001+16A-26S1 |  | Spínacia jednotka. NC. | ZEN L1121 | 1 | ks | B=5ks | Schneider | Schneider
=3001+16A-26S2 |  | Ovládacia hlavica. Hríbik. RD. | ZB5 AS 844 | 1 | ks | B=1ks | Schneider | Schneider
=3001+16A-26S2 |  | Spínacia jednotka. NC. | ZEN L1121 | 1 | ks | B=5ks | Schneider | Schneider
=3001+16A-7U2 |  | Vývodka. M16x1,5. | 805.5416 | 1 | ks | B=100ks | Scame | Scame
=3001+16A-7U2 |  | Matica. M16x1,5. | 805.5616 | 1 | ks | B=100ks | Scame | Scame
=3001+16A-7U3 |  | Vývodka. M16x1,5. | 805.5416 | 1 | ks | B=100ks | Scame | Scame
=3001+16A-7U3 |  | Matica. M16x1,5. | 805.5616 | 1 | ks | B=100ks | Scame | Scame
=3001+16A-26S3 |  | Ovládacia hlavica. Hríbik. RD. | ZB5 AS 844 | 1 | ks | B=1ks | Schneider | Schneider
=3001+16A-26S3 |  | Štítok. YE. EMERGENCY STOP | ZBY 9330 | 1 | ks | B=10ks | Schneider | Schneider
=3001+16A-26S3 |  | Spojovací diel. | ZB5 AZ009 | 1 | ks | B=10ks | Schneider | Schneider
=3001+16A-26S3 |  | Spínacia jednotka. NC. | ZBE 102 | 1 | ks | B=5ks | Schneider | Schneider
=3001+16A-26S4 | 3389110909920 | Presvetlené tlačítko. WH. LED. | ZB5 AW 313 | 1 | ks | B=1ks | Schneider | Schneider
=3001+16A-26S4 |  | LED. 24V. WH. | ZBV B1 | 1 | ks | B=5ks | Schneider | Schneider
=3001+16A-26S4 |  | Držiak štítku. 18x27. | ZBZ 33 | 1 | ks | B=10ks | Schneider | Schneider
=3001+16A-26S4 |  | Spojovací diel. | ZB5 AZ009 | 1 | ks | B=10ks | Schneider | Schneider
=3001+16A-26S4 | 3389110089479 | Spínacia jednotka. NO. | ZBE 101 | 1 | ks | B=5ks | Schneider | Schneider
=3001+16A-7U4 |  | Vývodka. M20x1,5. | 805.5420 | 1 | ks | B=100ks | Scame | Scame
=3001+16A-7U4 |  | Matica. M20x1,5. | 805.5620 | 1 | ks | B=100ks | Scame | Scame
=3001+16A-7U5 |  | Vývodka. M16x1,5. | 805.5416 | 1 | ks | B=100ks | Scame | Scame
=3001+16A-7U5 |  | Matica. M16x1,5. | 805.5616 | 1 | ks | B=100ks | Scame | Scame
=3001+16A-7U6 |  | Vývodka. M16x1,5. | 805.5416 | 1 | ks | B=100ks | Scame | Scame
=3001+16A-7U6 |  | Matica. M16x1,5. | 805.5616 | 1 | ks | B=100ks | Scame | Scame
=3001+16A-32QAB2 |  | Stykač. | LC1 D09 BD | 1 | ks | B=1ks | Schneider | Schneider
=3001+16A-32QAB1 |  | Stykač. | LC1 D09 BD | 1 | ks | B=1ks | Schneider | Schneider
=3001+16A-32QAB1 |  | Prepojovacia sada. | LAD 9R1 | 1 | ks |  | Schneider | Schneider
=3001+16A-87P1 |  | Signálka. WH. LED. | ZB5 AV 013 | 1 | ks | B=1ks | Schneider | Schneider
=3001+16A-87P1 |  | Držiak štítku. 18x27. | ZBZ 33 | 1 | ks | B=10ks | Schneider | Schneider
=3001+16A-87P1 |  | Spojovací diel. | ZB5 AZ009 | 1 | ks | B=10ks | Schneider | Schneider
=3001+16A-87P1 |  | LED. 24V. WH. | ZBV B1 | 1 | ks | B=5ks | Schneider | Schneider
=3001+16A-87P2 |  | Signálka. YE. LED. | ZB5 AV 053 | 1 | ks | B=1ks | Schneider | Schneider
=3001+16A-87P2 |  | LED. 24V. YE. | ZBV B5 | 1 | ks | B=5ks | Schneider | Schneider
=3001+16A-87P2 |  | Držiak štítku. 18x27. | ZBZ 33 | 1 | ks | B=10ks | Schneider | Schneider
=3001+16A-87P2 |  | Spojovací diel. | ZB5 AZ009 | 1 | ks | B=10ks | Schneider | Schneider
=3001+16A-87S1 |  | Spínač otočný. BK. | ZB5 AD3 | 1 | ks | B=1ks | Schneider | Schneider
=3001+16A-87S1 |  | Držiak štítku. 18x27. | ZBZ 33 | 1 | ks | B=10ks | Schneider | Schneider
=3001+16A-87S1 |  | Spojovací diel. | ZB5 AZ009 | 1 | ks | B=10ks | Schneider | Schneider
=3001+16A-87S1 | 3389110089479 | Spínacia jednotka. NO. | ZBE 101 | 1 | ks | B=5ks | Schneider | Schneider
=3001+16A-87S2 | 3389110909920 | Presvetlené tlačítko. WH. LED. | ZB5 AW 313 | 1 | ks | B=1ks | Schneider | Schneider
=3001+16A-87S2 |  | LED. 24V. WH. | ZBV B1 | 1 | ks | B=5ks | Schneider | Schneider
=3001+16A-87S2 |  | Držiak štítku. 18x27. | ZBZ 33 | 1 | ks | B=10ks | Schneider | Schneider
=3001+16A-87S2 |  | Spojovací diel. | ZB5 AZ009 | 1 | ks | B=10ks | Schneider | Schneider
=3001+16A-87S2 | 3389110089479 | Spínacia jednotka. NO. | ZBE 101 | 1 | ks | B=5ks | Schneider | Schneider
=3001+16A-87S3 | 3389110904352 | Tlačítko. Bez hmatníka. | ZB5 AA0 | 1 | ks | B=1ks | Schneider | Schneider
=3001+16A-87S3 |  | Hmatník. Čierny. | ZBA 2 | 1 | ks | B=10ks | Schneider | Schneider
=3001+16A-87S3 |  | Držiak štítku. 18x27. | ZBZ 33 | 1 | ks | B=10ks | Schneider | Schneider
=3001+16A-87S3 |  | Spojovací diel. | ZB5 AZ009 | 1 | ks | B=10ks | Schneider | Schneider
=3001+16A-87S3 |  | Spínacia jednotka. NC. | ZBE 102 | 1 | ks | B=5ks | Schneider | Schneider