## 12-000-XLS Objednávka pre K1
12 - Objednávka pre výrobu =3013+16A-1
Názov zákazky 0870 - (2021) - Katalog - (SK)
Vytvorené dňa: 1. 4. 2021
Vyhotovil: Tisko01
EAN | názov materiálu | typ - objednacie číslo | počet | jednotka | balenie | výrobca | dodavateľ | označenie finálneho výrobku |  | kg/mj | dielčie množstvá
| Motor. 3x230/400V. | 0,55 kW | 4 | ks | B=1ks | ??? | ??? | =3013 | +16A | 0,00 | 1
| Žľab perforovaný PVC. | 25x25x2000mm. | 1500 | mm | B=2000mm | ??? | ??? | =3013 | +16A | 0,00 | 500
| Žľab perforovaný PVC. | 40x60x2000mm. | 1970 | mm | B=2000mm | ??? | ??? | =3013 | +16A | 0,00 | 180 350 420 470 550
| Podložka vejárová. | DIN6798A. M4. Zn. | 4 | ks | B=1ks | ??? | ??? | =3013 | +16A | 0,00 | 2
| Skrutka do plechu. | DIN7981C. 4,8x13. Zn. | 4 | ks |  | ??? | ??? | =3013 | +16A | 0,00 | 2
| Kábel. 300/500V. | 00100234. CLASSIC 100. 4G 0,75 | 4 | m |  | LAPP | LAPP | =3013 | +16A | 0,00 | 25
| Kábel. 300/500V. | 1119802. CLASSIC 110. 2X 0,75 | 2 | m |  | LAPP | LAPP | =3013 | +16A | 0,00 | 25
4048879031653 | Vývodka. | 4000-70603-0240230. KDP/N 24/23. | 2 | ks | B=1ks | MURR | MURR | =3013 | +16A | 0,10 | 1
| Kábel. Cu. 450/750 V. | CYKY 5G 2,5 | 1 | m |  | NKT-V | MURAT | =3013 | +16A | 0,00 | 25
| Mostík izolovaný. | 11121. N7 | 1 | ks | B=1ks | OEZ | OEZ | =3013 | +16A | 0,03 | 1
| Mostík izolovaný. | 11124. PE7 | 1 | ks | B=1ks | OEZ | OEZ | =3013 | +16A | 0,03 | 1
8590125416524 | Istič. | 41652. LTN-4C-1 | 1 | ks | B=12ks | OEZ | OEZ | =3013 | +16A | 0,16 | 1
4028177510227 | Nit. Hliníkový. | 8800.531 | 62 | ks | B=100ks | Rittal | Rittal | =3013 | +16A | 0,00 | 2...6
4028177813373 | Skriňový rozvádzač. | AX1060.000 | 1 | ks | B=1ks | Rittal | Rittal | =3013 | +16A | 22,30 | 1
4028177028920 | Držiak hadice. 16mm. | SZ2593.000 | 2 | ks | B=20ks | Rittal | Rittal | =3013 | +16A | 0,00 | 1
4028177028968 | Kabelová hadica. 16mm. | SZ2595.000 | 200 | cm | B=2500cm | Rittal | Rittal | =3013 | +16A | 0,00 | 100
4028177108158 | Montážna výstuha. 540mm. | TS4696.000 | 3 | ks | B=20ks | Rittal | Rittal | =3013 | +16A | 0,28 | 1
| Vývodka. M16x1,5. | 805.5416 | 8 | ks | B=100ks | Scame | Scame | =3013 | +16A | 0,00 | 1
| Vývodka. M25x1,5. | 805.5425 | 1 | ks | B=100ks | Scame | Scame | =3013 | +16A | 0,00 | 1
| Matica. M16x1,5. | 805.5616 | 8 | ks | B=100ks | Scame | Scame | =3013 | +16A | 0,00 | 1
| Matica. M25x1,5. | 805.5625 | 1 | ks | B=100ks | Scame | Scame | =3013 | +16A | 0,00 | 1
| Prívodný blok. | GV1-G09 | 1 | ks | B=1ks | Schneider | Schneider | =3013 | +16A | 0,04 | 1
| Prípojnica. Hrebeň. | GV2-G445 | 1 | ks | B=1ks | Schneider | Schneider | =3013 | +16A | 0,09 | 1
| Blok kontaktov. | GVA-E11 | 4 | ks | B=1ks | Schneider | Schneider | =3013 | +16A | 0,02 | 1
| Ochranná dióda. | LA4 KC1B | 6 | ks | B=5ks | Schneider | Schneider | =3013 | +16A | 0,01 | 1
| Stykač. | LP1 K06 10 BD | 2 | ks | B=1ks | Schneider | Schneider | =3013 | +16A | 0,23 | 1
| Programovateľný modul. | SR3 B261 BD | 1 | ks | B=1ks | Schneider | Schneider | =3013 | +16A | 0,00 | 1
| Rozširovací modul. | SR3 XT 141 BD | 1 | ks | B=1ks | Schneider | Schneider | =3013 | +16A | 0,00 | 1
| Odpínač výkonový. | VARIO. VCF01. | 1 | ks | B=1ks | Schneider | Schneider | =3013 | +16A | 0,25 | 1
| Skrinka. PVC. Prázdna. YE. | XAL K01 | 2 | ks | B=1ks | Schneider | Schneider | =3013 | +16A | 0,00 | 1
| Snímač magnetický. | XCS DMC 79010 | 1 | ks | B=1ks | Schneider | Schneider | =3013 | +16A | 0,00 | 1
| Bezpečnostný modul. | XPSAC5121 | 1 | ks | B=1ks | Schneider | Schneider | =3013 | +16A | 0,16 | 1
3389110904352 | Tlačítko. Bez hmatníka. | ZB5 AA0 | 1 | ks | B=1ks | Schneider | Schneider | =3013 | +16A | 0,00 | 1
| Spínač otočný. BK. | ZB5 AD3 | 1 | ks | B=1ks | Schneider | Schneider | =3013 | +16A | 0,00 | 1
| Ovládacia hlavica. Hríbik. RD. | ZB5 AS 844 | 3 | ks | B=1ks | Schneider | Schneider | =3013 | +16A | 0,00 | 1
| Signálka. WH. LED. | ZB5 AV 013 | 1 | ks | B=1ks | Schneider | Schneider | =3013 | +16A | 0,00 | 1
| Signálka. YE. LED. | ZB5 AV 053 | 1 | ks | B=1ks | Schneider | Schneider | =3013 | +16A | 0,00 | 1
3389110909920 | Presvetlené tlačítko. WH. LED. | ZB5 AW 313 | 2 | ks | B=1ks | Schneider | Schneider | =3013 | +16A | 0,00 | 1
| Spojovací diel. | ZB5 AZ009 | 7 | ks | B=10ks | Schneider | Schneider | =3013 | +16A | 0,00 | 1
| Hmatník. Čierny. | ZBA 2 | 1 | ks | B=10ks | Schneider | Schneider | =3013 | +16A | 0,00 | 1
3389110089479 | Spínacia jednotka. NO. | ZBE 101 | 4 | ks | B=5ks | Schneider | Schneider | =3013 | +16A | 0,00 | 1
| Spínacia jednotka. NC. | ZBE 102 | 2 | ks | B=5ks | Schneider | Schneider | =3013 | +16A | 0,00 | 1
| LED. 24V. WH. | ZBV B1 | 3 | ks | B=5ks | Schneider | Schneider | =3013 | +16A | 0,00 | 1
| LED. 24V. YE. | ZBV B5 | 1 | ks | B=5ks | Schneider | Schneider | =3013 | +16A | 0,00 | 1
| Štítok. YE. EMERGENCY STOP | ZBY 9330 | 1 | ks | B=10ks | Schneider | Schneider | =3013 | +16A | 0,00 | 1
| Držiak štítku. 18x27. | ZBZ 33 | 6 | ks | B=10ks | Schneider | Schneider | =3013 | +16A | 0,00 | 1
| Spínacia jednotka. NC. | ZEN L1121 | 2 | ks | B=5ks | Schneider | Schneider | =3013 | +16A | 0,00 | 1
| Motorový spúšťač. | GV2-ME06 | 4 | ks | B=1ks | Schneider | Schneider | =3013 | +16A | 0,26 | 1
| Stykač. | LP1 K06 01 BD | 4 | ks | B=1ks | Schneider | Schneider | =3013 | +16A | 0,23 | 1
| DIN lišta dierovaná. | 0514500000. TS 35x7,5. | 1530 | mm | 1ks á 2000mm | Weidmüller | Weidmüller | =3013 | +16A | 0,00 | 90 420 470 550
4008190143640 | Svorka. Radová. Ochranná. PE. | 1010000000. WPE 2,5 | 5 | ks | B=1ks | Weidmüller | Weidmüller | =3013 | +16A | 0,02 | 1
4008190039820 | Svorka. Radová. Ochranná. PE. | 1010100000. WPE 4 | 1 | ks | B=1ks | Weidmüller | Weidmüller | =3013 | +16A | 0,00 | 1
4008190099633 | Svorka. Radová. | 1020000000. WDU 2,5 | 12 | ks | B=1ks | Weidmüller | Weidmüller | =3013 | +16A | 0,00 | 1
4008190150617 | Svorka. Radová. | 1020100000. WDU 4 | 3 | ks | B=1ks | Weidmüller | Weidmüller | =3013 | +16A | 0,00 | 1
4008190185237 | Svorka. Radová. | 1020180000. WDU 4 BL | 1 | ks | B=1ks | Weidmüller | Weidmüller | =3013 | +16A | 0,00 | 1
4008190972332 | Svorka poschodová. | 1041100000. WDK 2,5 ZQV. | 9 | ks | B=1ks | Weidmüller | Weidmüller | =3013 | +16A | 0,00 | 1
4008190101954 | Bočnica. | 1059100000. WAP WDK 2,5 | 2 | ks |  | Weidmüller | Weidmüller | =3013 | +16A | 0,00 | 1
| Zvierka koncová. | 1061200000. WEW 35/2 | 7 | ks | B=1ks | Weidmüller | Weidmüller | =3013 | +16A | 0,00 | 1
4032248891825 | Štítok. WH. | 1112940000. WAD 8 MC NE WS | 4 | ks | B=48ks | Weidmüller | Weidmüller | =3013 | +16A | 0,00 | 1
4032248901272 | Kryt žltý s bleskom. | 1120450000. WAD 5 MC B GE/SW | 3 | ks | B=48ks | Weidmüller | Weidmüller | =3013 | +16A | 0,00 | 1
4050118275476 | Zdroj. 24VDC. | 1469480000. PRO ECO 120W 24V 5A. | 1 | ks | B=1ks | Weidmüller | Weidmüller | =3013 | +16A | 0,68 | 1
4008190295172 | Bočnica. | 1649550000. ZAP/TW ZIA 1,5/4L | 2 | ks |  | Weidmüller | Weidmüller | =3013 | +16A | 0,00 | 1
4008190297541 | Svorka. Modrá. | 1650360000. ZVL 1,5 BL | 29 | ks | B=20ks | Weidmüller | Weidmüller | =3013 | +16A | 0,00 | 1
4008190297558 | Svorka. Hnedá. | 1650370000. ZVL 1,5 BR | 29 | ks | B=20ks | Weidmüller | Weidmüller | =3013 | +16A | 0,00 | 1
4008190401627 | Svorka. PE. | 1651970000. ZVL 1,5 PE | 29 | ks | B=20ks | Weidmüller | Weidmüller | =3013 | +16A | 0,00 | 1
4008190401665 | Svorka. Základný modul. | 1652010000. ZIA 1,5/4L-1S | 27 | ks | B=1ks | Weidmüller | Weidmüller | =3013 | +16A | 0,00 | 1
4008190401689 | Svorka. Základný modul. PE. | 1652030000. ZIA 1,5/4L-PE | 2 | ks | B=1ks | Weidmüller | Weidmüller | =3013 | +16A | 0,00 | 1
4008190349318 | Prepojka. 3P. | 1717910000. ZQV 2,5N/3 RT | 1 | ks | B=60ks | Weidmüller | Weidmüller | =3013 | +16A | 0,00 | 0 1
4008190349332 | Prepojka. 3P. | 1718000000. ZQV 2,5N/3 BL | 1 | ks | B=60ks | Weidmüller | Weidmüller | =3013 | +16A | 0,00 | 0 1
4050118391862 | Vodorovné značenie. | 2007110000. DEK 5/5 MM WS | 142 | ks | B=1000ks | Weidmüller | Weidmüller | =3013 | +16A | 0,00 | 10 14 32 86